## Formulaire
Méthode de calcul hydraulique des bassins de retenue pour la compensation du ruissellement à la parcelle
Méthode tirée de l'instruction technique de 1977 relative aux réseaux d'assainissement des agglomérations établie par commission interministérielle
1- Définition du projet
DONNEES DU DECLARANT |  |  |  | Description du Projet
Nom - Prénom :
Adresse : |  |  |  | Parcelles cadastrales Section et N° :
CP - Ville :
Téléphone : |  |  |  | Adresse des travaux :
Adresse Mail :
2- Détermination du volume de rétention
La compensation du ruissellement à la parcelle ne doit tenir compte que des surfaces qui changent de type de couverture du fait de l'aménagement
T = | Période de retour de dimensionnement | = | 20 ans
R = | Région du dimensionnement | = | Région 2
Surfaces du Projet |  |  | m² | Coéfficient de ruissellement
S1 | Toiture et terrasses en RDC non couvertes (m²) |  |  | C1 | 1
S2-1 | Superficie de la piscine (m²) si diamètre du trop plein > 50 mm |  |  | C2-1 | 1
S2-2 | Superficie des terrasses de la piscine |  |  | C2-2 | 1
S3 | Accès + parkings en gravier compacté (m²) |  | 0 | C3 | 0.6
S4 | Accès + parkings en pavage autobloquant (m²) |  | 0 | C4 | 0.75
S5 | Accès + parkings en stabilitsé (m²) |  | 0 | C5 | 0.8
S6 | Accès + parkings en béton (m²) |  | 0 | C6 | 0.9
S7 | Accès + parkings en enrobé (m²) |  | 0 | C7 | 0.95
S = | Surface totale du projet d'aménagement en m² (S1 + S2 + S3...) |  | 0
Q = | Débit de fuite (litre/s) | = | 3 x S / 10 000 = | 0 | l/s
C = | Coefficient de ruissellement | = | (C1*S1+C2-1*S2-1+C3*S3+...)/ S =
q = | Hauteur d'eau équivalente en mm/h | = | 3600 * Q / ( S * C ) = |  | mm/h
ha = | Capacité spécifique de stockage en mm. |  |  |  | mm
V20 = | Volume de rétention nécessaire en m3 | = | ha * S * C /1000 = |  | m3
V20 : Volume vingtennal de rétention à la parcelle arrondi à : | [5 empty] | m3
E = | Emprise au sol du dispositif de stockage en m² |  |  |  |  | m²
H = | Hauteur utile maximale de stockage (m) | = | V20 (m3) / (P * E) = |  |  | m
Avec P = porosité du matériau (= volume de vide / volume total) - P = 1 si utilisation d'un système de rétention creux (cuve, structure alvéolaire…) - P = 0.3 à 0.4 si utilisation d'un massif de stockage (gravier à grave non traitée) ; les granulométries à utiliser sont : 10/80 ; 20/70 et 10/100
D = | Diamètre calculé de l'orifice de régulation en mm | = | 1000 * (Q / ( 2100 * H^0.5))^0.5 = |  |  | mm
Si le diamètre calculé est inférieure à 50 mm, prendre D= 50 mm sinon prendre le diamètre calculé conformément au guide de gestion des eaux pluviales DREAL Aquitaine
Diamètre de l'orifice de régulation retenu : | [5 empty] | mm
Le système de stockage sera équipé d'une surverse ou trop plein pour évacuer les volumes de pluie au delà de la période de retour de 20 ans ; la section du trop- plein sera équivalente à la section d'alimentation du système de stockage
3 - Synthèse |  |  | SIGNATURE :
Type de système de stockage retenu :
Porosité du système de stockage : |  |  | 0
Hauteur utile de stockage : | [5 empty] | m
Emprise au sol du dispositif de stockage : |  |  | 0 |  |  | m²
Volume vingtennal retenu : | [5 empty] | m3
Diamètre de l'orifice de régulation : | [5 empty] | mm